## Power Supply
CapBridge7803_240V
ID | Ref | Description | Qty | Cost/ea | MOQ | Cost total | Link
1 | C1, C3 | CAP 1u X2 | 2 | 0.284 | 10 | 0.568 | 1uF
2 | D1,D2,D3,D4 | Bridge rectifier | 1 | 0.057 | 10 |  | Bridge
2.1 | D1,D2,D3,D4 | Bridge rectifier | 1 | 0.0315 | 100 | 0.0315 | 100 Bridge
3 | D5 | Zener 6V2 1W | 1 | 0.05 | 50 | 0.05 | Zener
4 | C2, C4 | Cap 470u 16V | 2 | 0.054 | 20 | 0.108 | 470u
5 | U1 | Reg 3v3 | 1 | 0.0322 | 100 | 0.0322 | 3V3
6 | F1 | Polyfuse 0.5A 1206 | 1 | 0.0472 | 50 |  | Polyfuse
6 | F1 | Fuse 0.5A 1206 | 1 | 0.0396 | 50 | 0.0396 | Fuse
7 | V1 | Varistor | 1 | 0.0706 | 100 | 0.0706 | Varistor
8 | R3 | Res 47R | 1 | 0.0145 | 100 | 0.0145 | 47R
0.9144
Integrated Rectifier - Replaces Diodes - Fixed 5V out
ID | Ref | Description | Qty | Cost/ea | MOQ | Cost total | Link
1 | U1 | Rectifier 5V 2W | 1 | 3.275 | 10 | 3.275 | Rectifier
2 | F1 | Fuse 0.5A 1206 | 1 | 0.0396 | 50 | 0.0396 | Fuse
3 | V1 | Varistor | 1 | 0.0706 | 100 | 0.0706 | Varistor
4 | C2, C4 | Cap 470u 16V | 2 | 0.054 | 20 | 0.108 | 470U
5 | D5 | Zener 6V2 1W | 1 | 0.05 | 50 | 0.05 | Zener
6 | C1, C3 | CAP 1u X2 | 2 | 0.284 | 10 | 0.568 | 1uF
4.1112
Transformer - Replaces C1, C3, R1, & R3
ID | Ref | Description | Qty | Cost/ea | MOQ | Cost total | Link
1 | U1 | Transformer 12V 5W | 1 | 23.46 | 1 |  | Transformer
1.1 | Ua | Transformer 6V 5VA | 1 | 6.84 | 1 | 6.84 | RS Transformer
2 | D1,D2,D3,D4 | Bridge rectifier | 1 | 0.057 | 10 |  | Bridge
2.1 | D1,D2,D3,D4 | Bridge rectifier | 1 | 0.0315 | 100 | 0.0315 | 100 Bridge
3 | D5 | Zener 6V2 1W | 1 | 0.05 | 50 | 0.05 | Zener
4 | C2, C4 | Cap 470u 16V | 2 | 0.054 | 20 | 0.108 | 470U
5 | U1 | Reg 3v3 | 1 | 0.0322 | 100 | 0.0322 | 3V3
6 | F1 | Polyfuse 0.5A 1206 | 1 | 0.0472 | 50 |  | Polyfuse
6 | F1 | Fuse 0.5A 1206 | 1 | 0.0396 | 50 | 0.0396 | Fuse
7 | V1 | Varistor | 1 | 0.0706 | 100 | 0.0706 | Varistor
7.1719